## Read Me
European Aviation Environmental Report
www.easa.europa.eu/eaer
Figure 1.15 Summary of full-flight emission indicators (% change to 2005)
Date | Version | Comments
2022-11-10 | 1 | Initial version for EAER 2022

## Data
| 2005 | 2019 | 2020 | 2021 | 2050 | 2050
Min / Max (Tech Freeze / Adv Tech + ATM)
|  | (% change vs. 2005) | (% change vs. 2005) | (% change vs. 2005) | (% change vs. 2005)
Fuel burn (Mt) | 34.8136 | 46.4974 | 20.1144 | 20.4159 | 43.378 | 59.3981
| 0% | 33.56% | -42.22% | -41.36% | 24.6% | 70.62%
| 0% | 0% | 0% | 0% | 46.02%
59.4; +71%
Average fuel burn (litres) per 100 passenger kilometre | 4.8392 | 3.5072 | 4.7849 | n/a | 2.944 | 2.1278
Average fuel burn (g) per passenger kilometre | 38.9076 | 28.1981 | 38.4703 | n/a | 23.6697 | 17.1072
| 0% | -27.53% | -1.124% | n/a | -39.16% | -56.03%
| 0% | 0% | 0% | 0% | -16.87%
17.1; -56%
2.1; -56%
CO2 (Mt) | 110.0109 | 146.9319 | 63.5615 | 64.5143 | 137.0746 | 187.6981
| 0% | 33.56% | -42.22% | -41.36% | 24.6% | 70.62%
| 0% | 0% | 0% | 0% | 46.02%
188; +71%
NOX (Kt) | 478.7212 | 697.4291 | 306.0176 | 305.3711 | 705.3052 | 997.5356
| 0% | 45.69% | -36.08% | -36.21% | 47.33% | 108.4%
| 0% | 0% | 0% | 0% | 61.04%
998; +108%
HC (Kt) | 13.2572 | 14.2586 | 5.9148 | 6.6696 | 5.7071 | 5.7071
| 0% | 7.554% | -55.38% | -49.69% | -56.95% | -56.95%
| 0% | 0% | 0% | 0% | 0%
5.7; -57%
CO (Kt) | 124.3773 | 140.101 | 62.0183 | 66.8806 | 141.8482 | 141.8482
| 0% | 12.64% | -50.14% | -46.23% | 14.05% | 14.05%
| 0% | 0% | 0% | 0% | 0%
141.8; +14%
volatile PM (Kt) | 3.0794 | 4.2989 | 1.8484 | 1.8918 | 5.0042 | 5.0042
| 0% | 39.6% | -39.98% | -38.56% | 62.51% | 62.51%
| 0% | 0% | 0% | 0% | 0%
5.0; +63%
non-volatile PM (Kt) | 1.5067 | 1.5638 | 0.62207 | 0.66984 | 1.0316 | 1.0316
| 0% | 3.786% | -58.71% | -55.54% | -31.54% | -31.54%
| 0% | 0% | 0% | 0% | 0%
1.0; -32%
Net CO2 (Mt) | 110.0109 | 114.4349 | 63.5615 | 64.5143 | 58.6041 | 187.6981
| 0% | 4.021% | -42.22% | -41.36% | -46.73% | 70.62%
| 0% | 0% | 0% | 0% | 70.62%
188; +71%